## Sheet1
Configuration | Clock frequency | Area | Power | Comments
tcam_32x28 | 125 MHz | 1.44 mm^2 | (2.45 + 2*12.5) = 27.45 mW | KLAYOUT XOR
tcam_64x28 | 125 MHz | 2.56 mm^2 | (8.06 + 4*12.5) = 58.06 mW
tcam_32x56 | 125 MHz | 2.56 mm^2 | (8.06 + 4*12.5) = 58.06 mW
sky130_sram_16byte_1rw_32x4_8 | 125 MHz | 0.0625 mm^2 | 4.19 mW | OpenLane flow ran, antenna pin violators
sky130_sram_32byte_1rw_64x4_8 | 125 MHz | 0.0625 mm^2 | 8.37 mW
sky130_sram_36byte_1rw_72x4_8 | 125 MHz | 0.0625 mm^2 | 10.51 mW
sky130_sram_48byte_1rw_96x4_8 | 125 MHz | 0.0625 mm^2 | 12.23 mW
sky130_sram_64byte_1rw_128x4_8 | 125 MHz | 0.09 mm^2 | 16.4 mW